## 基本信息
foryou雅迪 2W蓝牙check list
|  | Question | Example | Current Project Request | Note
基本信息
1 | SOC |  | 例:QCA8155 | UIS7870
2 | os |  | 例：android ? | Android 13
3 | 32 bit system or 64 bit system |  |  | 64
BT 功能
1 | 主驾 | BT CHIP型号 | 模块型号和芯片型号(例：CYW89072） | WF-MA80 (AIC8800D80I) | 如需支持LEAUDIO,需确认chip是否支持
2 |  | 串口号 | ttys??? | ttyS0
3 |  | BT CHIP FW 名称
4 |  | load FW 方式（API)
|  | Reset(EN)方式 | rfkill 或 echo... | 不确定
5 |  | 蓝牙模块是否自带bt address |  | yes
6 |  | 支援的profile(HFP、A2DP、AVARCP、PBAP、SPP...)? | HFP、A2DP、AVARCP、PBAP、SPP、BLE | HFP、A2DP、AVARCP、PBAP、SPP、MAP
7 |  | 是否需支援BLE？ |  | yes
8 |  | ECNR类型 ： SW/HW? |  | SW
9 |  | 通话走I2S/PCM？ |  | I2S
10 |  | I2S/PCM数据格式 | 例：PCM short sync mode, 2.048MHz clock, 16/8k Sync, | 不确定
11 |  | 同时连接的remote device 数量？ |  | ?
12 |  | 音乐播放使用的driver | aaudio or 其它？ | aaudio或 audiotrack
13 |  | 电话本保存方式(自定义数据库、AnW默认数据库、系统原生数据库)？ |  | 原生数据库
14 |  | 需要哪些手机互联 | CP/AA/CARLIN/HICAR/… | CP/CARLINK/HICAR
| 副驾 （连接2个头盔） | BT CHIP型号 | 模块型号和芯片型号(例：CYW89072） | MR61 (RTL8761) | 如需支持LEAUDIO,需确认chip是否支持
|  | 串口号 | ttys??? | ttyS3
BT CHIP FW 名称
load FW 方式（API)
|  | Reset(EN)方式 | rfkill 或 echo...
蓝牙模块是否自带bt address
支援的profile(HFP、A2DP、AVARCP、PBAP、SPP...)?
是否需支援BLE？
|  | 同时连接的remote device 数量？ | 几个耳机，几个BLE? | 2
|  | 需要支持的编解码格式 | SBC, AAC, LHDC,LDAC… | 待定
10 |  | 是否需支持副驾耳机 |  |  | 若有，会有另一份check list
|  | 手机互联 | CP/AA/CARLIN/HICAR/…
功能描述
硬件检查
1 |  | VCC是否正常 |  | 不需要填写，仅供参考 | 集成方保证模组上电正常，PCM数据正常，PCIE及HSUART通信正常
2 |  | reset(EN)引脚default 是高还是低
3 |  | rfkill 是否能正确操作BT reset(EN)引脚（物理层面)
4 |  | UART PORT各引脚电位是否正常 | RX,TX,CTS,RTS, default 值均为高电平 | 不需要填写，仅供参考
5 |  | SOC 发送数据到BT CHIP是否能收到正确响应 | 例 ：SOC发送HCI COMMAND :01 03 0c 00 正确时：SOC应能收到蓝牙芯片返回的：04 0E 04 01 03 0C 00 | 不需要填写，仅供参考
6 |  | 若SOC没有收到BT CHIP返回的数据，那么在发送数据时，BT RX是否有收到数据（物理层面，用示波器或逻辑分析仪测试），如右图 |  | 不需要填写，仅供参考
7 |  | 若BT RX 有收到数据，SOC没有收到，此时BT TX是否有数据（物理层面） |  | 不需要填写，仅供参考
其它依赖
1 |  | 何时可以提供硬件
2 |  | 需要硬件两套（RD一套，QA一套） |  | OK
其它功能